## Sheet1
From IGUS RLD-20 | Length (m) | Center of Mass (m) | Weight (Kg) | Note that Center of mass is measured from center of igus joint
End Effector |  | 0.19755 | 0.05
End Effector Mount | 0.11231 | 0.12388 | 0.053876
Nema 23 |  | 0.10414 | 1.2
Arm Section 3 | 0.17571 | 0.054586 | 0.20852
From IGUS RLD-30
RLD-20, Motor Mount, Nema 23 |  | 0.25913 | 1.7018
Arm Section 2 | 0.24639 | 0.093832 | 0.38037
From IGUS RLD-50
RLD-30, Motor Mount, Nema 23 |  | 0.33225 | 0.20818
Arm Section 1-2 | 0.06 | 0.25182 | 0.099498
Vacuum |  | 0.20875 | 0.66324
8020 Section | 0.142 | 0.181 | 0.19799
2x Arm Section 1-1 | 0.16194 | 0.043341 | 0.38607
| Min Angle | Max Angle | Total | Moment (Nm)
RLD 50 | -110 | 90 | 200
RLD 30 | 115 | -130 | 285
RLD 20 | 120 | -68 | 188
Nema 23 | -135 | 115 | 250